## Sheet1
Element	Value	Package	Other	Link
C1, C3, C4, C5, C9, C11, C13, 16, C17, C19, C23, C28, C36,	100nF	0805	C4,C5 – 50V, rest 35V
C2, C10, C12, C14, C18, C20, C37	220nF	0805
C6	100uF/35V	CPOL, PANASONIC_D
C7	470uF/50V	CPOL, PANASONIC_D
C8, C27	220uF/35V	CPOL, PANASONIC_D
C15, C24, C29, C30, C31, C32, C33, C34, C35	1uF	0805
C21	4.7nF	0805
C22	10nF	0805
C25, C26	1nF	0805

CON1	DB37	male connector / angled

D1, D2, D5, D6, D7, D8, D9, D10, D13, D15, D17	1N5819HW-7-F	SOD123
D3, D16	B340A 3A S1A	DO214AC
D4	1SMB5937BT3G	ZENER-DIODE SMB
D11, D12	1N5819	SOD123
D14	BZT52C3V6	SOD123
D18, D19	1N4001 SMA S1A	DO214AC

IC2	LM2596S	TO263-5	Converter 150 kHz 3A Step-Down Voltage Regulator
IC4	LMV321_SOT23-5DBV	SOT23-5

JP1	PINHD-1X4	Pin header 2.54

L1	600R 2A	L1206	FERRITE BEAD Wurth 74279218
L2	8.2uH 2.7A	WE-PD_7332/7345_PLASTIC_BASE	WURTH 7447779008
L3, L4	33uH	WE-LHMI_7030/7050	Wurth 74437349330

LED5, LED6, LED7	LED DIODE	0805

PS1	MPXH6400AC6T1	1317A

Q1, Q2, Q3, Q4	IRLML0030TRPBF	MOSFET-NCH_SOT-23

R1, R4, R7, R10, R15, R16, R17, R19, R33, R34, R63, R66	100K	0805
R2, R6, R9, R12, R13, R14, R35, R36, R39, R58, R67, R68	22R	0805
R3, R5, R8, R11, R18, R20, R38, R51	68K	0805
R21, R37, R40, R42, R44, R45, R46	470R	0805
R22, R52, R55, R64, R65, R75	10K	0805
R23, R47, R49, R53, R54	1K	0805
R24	120R	0805
R25, R26, R27, R28, R56, R57, R59, R60	5K	0805
R29, R32	4K7 3W	2512
R30	330K 0.1%	0805
R31	180K 0.1%	0805
R41, R43	2K49	0805
R48	3K9	0805
R50, R62, R71, R72	100R	0805
R61, R69, R73, R74	47K	0805
R70	2K2	0805

U$1	TEENSY_3.5
U$2, U$3, U$4, U$5, U$6, U$8, U$12, U$13	VND14NV04	DPAK
U$7, U$9, U$11, U$14, U$15, U$16	TC427SO-8	SO-8
U$10	MAX9926	QSOP16

U1	SN65HVD230QDR	SOIC127P600X175-8N	Catalog 3.3-V CAN Transceivers